## Planilha_Edificações
3.2 DESCRIÇÃO DAS EDIFICAÇÕES
DEPÓSITO DE RECICLADOS | [13 empty] | 1
Detalhes Construtivos: | [16 empty] | Ótimo
Área Construída: |  | 2142.65 |  | m² | [5 empty] | Piso: em concreto armado com telas de aço com capacidade para 4 t/m² | [6 empty] | Muito Bom
Pé direito: | 7 | m | [7 empty] | Cobertura: telhas metálicas em painéis de aço galvanizado. | [6 empty] | Bom
Estado de conservação: |  |  | Muito Bom | [13 empty] | Bom/Regular
Idade Aparente: |  | 3 | anos | [6 empty] | Esquadrias: metálicas no almoxarifado. | [6 empty] | Regular
Paredes: telhas metálicas em painéis de aço galvanizado e painéis translúcidos e parte em blocos de concreto. | [9 empty] | Portas: metálica no almoxarifado. | [6 empty] | Deficiente
[10 empty] | Iluminação: lâmpadas industriais e fluorescentes. | [6 empty] | Mau
Muito Mau
Demolição
Cálculo dos Valores de Avaliação: | [17 empty] | 0 | Otim. | 0 | 0
Área m² | Valor em R$/m² |  | Método deprec. |  | Estado cons. | Classif. Normal | Coef. Deprec. | Coef. Ross | Vida útil (anos) | Idade (anos) | Valor Residual | Vida rem. (anos) | Índice final deprec. | Valor da benfeitoria nova Em R$ | Valor da benfeitoria no estado atual Em R$ | Valor em R$/m² | % | 1.5 | M.Bom | 1.5 | 0.32
2142.65 | 414.84 |  | RH |  | 1.5 | M.Bom | 0.32 | 0.097222 | 60 | 10 |  | 3 | 0.89989 | 888856.926 | 799872.4715 | 414.84 |  | 2 | Bom | 2 | 2.52
[18 empty] | 2.5 | INT. | 2.5 | 8.09
DEPÓSITO DE RECICLADOS | [13 empty] | 2 |  |  |  | 3 | REG. | 3 | 18.1
Detalhes Construtivos: | [17 empty] | 3.5 | DEF. | 3.5 | 33.2
Área Construída: |  | 2142.65 |  | m² | [5 empty] | Piso: em concreto armado com telas de aço com capacidade para 4 t/m² | [7 empty] | 4 | MAU | 4 | 52.6
Pé direito: | 7 | m | [7 empty] | Cobertura: telhas metálicas em painéis de aço galvanizado. | [7 empty] | 4.5 | M.Mau | 4.5 | 75.2
Estado de conservação: |  |  | Muito Bom | [14 empty] | 5 | DEM. | 5 | 100 | SERVIÇOS TÉCNICOS | Portas: metálica no almoxarifado.
Idade Aparente: |  | 3 | anos | [6 empty] | Esquadrias: metálicas no almoxarifado. | [11 empty] | SERVIÇOS PRELIMINARES | Iluminação: lâmpadas industriais e fluorescentes.
Paredes: telhas metálicas em painéis de aço galvanizado e painéis translúcidos e parte em blocos de concreto. | [9 empty] | Portas: metálica no almoxarifado. | [11 empty] | INFRA ESTRUTURA | 0
[10 empty] | Iluminação: lâmpadas industriais e fluorescentes. | [11 empty] | SUPRAESTRUTURA | 0
[22 empty] | PAREDES E PAINÉIS | 0
[22 empty] | COBERTURA | Idade (anos)
Cálculo dos Valores de Avaliação: | [21 empty] | ESQUADRIAS METÁLICAS | 10
Área m² | Valor em R$/m² |  | Método deprec. |  | Estado cons. | Classif. Normal | Coef. Deprec. | Coef. Ross | Vida útil (anos) | Idade (anos) | Valor Residual | Vida rem. (anos) | Índice final deprec. | Valor da benfeitoria nova Em R$ | Valor da benfeitoria no estado atual Em R$ | [6 empty] | INSTALAÇÕES ELETRICAS - DISTRIBUIÇÃO | 0
2142.65 | 250 |  | RH |  | 1.5 | M.Bom | 0.32 | 0.097222 | 60 | 10 |  | 3 | 0.89989 | 535662.5 | 482036.7319 | [6 empty] | IMPERMEABILIZAÇÃO | 0
[22 empty] | REVESTIMENTO DE FORROS E PAREDES | 0
DEPÓSITO DE RECICLADOS | [13 empty] | 3 | [7 empty] | PISOS INTERNOS | Piso: em concreto armado com telas de aço com capacidade para 4 t/m²
Detalhes Construtivos: | [21 empty] | PINTURA | Cobertura: telhas metálicas em painéis de aço galvanizado.
Área Construída: |  | 2142.65 |  | m² | [5 empty] | Piso: em concreto armado com telas de aço com capacidade para 4 t/m² | [11 empty] | LIMPEZA GERAL | 0
Pé direito: | 7 | m | [7 empty] | Cobertura: telhas metálicas em painéis de aço galvanizado. | [11 empty] | ADMINISTRAÇÃO DA OBRA | Esquadrias: metálicas no almoxarifado.
Estado de conservação: |  |  | Muito Bom | [18 empty] | BENEFÍCIOS E DESPESAS INDIRETAS | Portas: metálica no almoxarifado.
Idade Aparente: |  | 3 | anos | [6 empty] | Esquadrias: metálicas no almoxarifado.
Paredes: telhas metálicas em painéis de aço galvanizado e painéis translúcidos e parte em blocos de concreto. | [9 empty] | Portas: metálica no almoxarifado.
Iluminação: lâmpadas industriais e fluorescentes.
Cálculo dos Valores de Avaliação:
Área m² | Valor em R$/m² |  | Método deprec. |  | Estado cons. | Classif. Normal | Coef. Deprec. | Coef. Ross | Vida útil (anos) | Idade (anos) | Valor Residual | Vida rem. (anos) | Índice final deprec. | Valor da benfeitoria nova Em R$ | Valor da benfeitoria no estado atual Em R$
2142.65 | 350 |  | RH |  | 1.5 | M.Bom | 0.32 | 0.097222 | 60 | 10 |  | 3 | 0.89989 | 749927.5 | 674851.4247
DEPÓSITO DE RECICLADOS | [13 empty] | 4
Detalhes Construtivos:
Área Construída: |  | 2142.65 |  | m² | [5 empty] | Piso: em concreto armado com telas de aço com capacidade para 4 t/m²
Pé direito: | 7 | m | [7 empty] | Cobertura: telhas metálicas em painéis de aço galvanizado.
Estado de conservação: |  |  | Muito Bom
Idade Aparente: |  | 3 | anos | [6 empty] | Esquadrias: metálicas no almoxarifado.
Paredes: telhas metálicas em painéis de aço galvanizado e painéis translúcidos e parte em blocos de concreto. | [9 empty] | Portas: metálica no almoxarifado.
Iluminação: lâmpadas industriais e fluorescentes.
Cálculo dos Valores de Avaliação:
Área m² | Valor em R$/m² |  | Método deprec. |  | Estado cons. | Classif. Normal | Coef. Deprec. | Coef. Ross | Vida útil (anos) | Idade (anos) | Valor Residual | Vida rem. (anos) | Índice final deprec. | Valor da benfeitoria nova Em R$ | Valor da benfeitoria no estado atual Em R$
250 | 350 |  | RH |  | 1.5 | M.Bom | 0.32 | 0.02625 | 60 | 3 |  | 57 | 0.97063 | 87500 | 84930.475
SUB- TOTAL DAS EDIFICAÇÕES | [8 empty] | .................................. |  |  |  |  | 2041691.1032
TOTAL DAS EDIFICAÇÕES | [5 empty] | ................................................................ | [7 empty] | 2041691.1032