## Болт ГОСТ7796-70
| d | S | K | R | L | b | z | do
M8x10 | 8 | 12 | 5 | 0.4 | 10 | 10 | 1 | 6.7
M8x14 | 8 | 12 | 5 | 0.4 | 14 | 14 | 1 | 6.7
M8x16 | 8 | 12 | 5 | 0.4 | 16 | 16 | 1 | 6.7
M8x20 | 8 | 12 | 5 | 0.4 | 20 | 20 | 1 | 6.7
M8x25 | 8 | 12 | 5 | 0.4 | 25 | 25 | 1 | 6.7
M8x30 | 8 | 12 | 5 | 0.4 | 30 | 22 | 1 | 6.7
M8x35 | 8 | 12 | 5 | 0.4 | 35 | 22 | 1 | 6.7
M8x40 | 8 | 12 | 5 | 0.4 | 40 | 22 | 1 | 6.7
M8x45 | 8 | 12 | 5 | 0.4 | 45 | 22 | 1 | 6.7
M8x60 | 8 | 12 | 5 | 0.4 | 60 | 22 | 1 | 6.7
M8x90 | 8 | 12 | 5 | 0.4 | 90 | 22 | 1 | 6.7
M10x20 | 10 | 14 | 6 | 0.4 | 20 | 20 | 1 | 8.5
M10x25 | 10 | 14 | 6 | 0.4 | 25 | 25 | 1 | 8.5
M10x30 | 10 | 14 | 6 | 0.4 | 30 | 26 | 1 | 8.5
M10x35 | 10 | 14 | 6 | 0.4 | 35 | 26 | 1 | 8.5
M10x40 | 10 | 14 | 6 | 0.4 | 40 | 26 | 1 | 8.5
M10x45 | 10 | 14 | 6 | 0.4 | 45 | 26 | 1 | 8.5
M10x50 | 10 | 14 | 6 | 0.4 | 50 | 26 | 1 | 8.5
M10x55 | 10 | 14 | 6 | 0.4 | 55 | 26 | 1 | 8.5
M10x60 | 10 | 14 | 6 | 0.4 | 60 | 26 | 1 | 8.5
M10x80 | 10 | 14 | 6 | 0.4 | 80 | 26 | 1 | 8.5
M10x75 | 10 | 14 | 6 | 0.4 | 75 | 26 | 1 | 8.5
M10x90 | 10 | 14 | 6 | 0.4 | 90 | 26 | 1 | 8.5
M12x20 | 12 | 17 | 7 | 0.6 | 20 | 20 | 1.6 | 10.2
M12x25 | 12 | 17 | 7 | 0.6 | 25 | 25 | 1.6 | 10.2
M12x30 | 12 | 17 | 7 | 0.6 | 30 | 30 | 1.6 | 10.2
M12x35 | 12 | 17 | 7 | 0.6 | 35 | 30 | 1.6 | 10.2
M12x40 | 12 | 17 | 7 | 0.6 | 40 | 30 | 1.6 | 10.2
M12x45 | 12 | 17 | 7 | 0.6 | 45 | 30 | 1.6 | 10.2
M12x50 | 12 | 17 | 7 | 0.6 | 50 | 30 | 1.6 | 10.2
M12x55 | 12 | 17 | 7 | 0.6 | 55 | 30 | 1.6 | 10.2
M12x60 | 12 | 17 | 7 | 0.6 | 60 | 30 | 1.6 | 10.2
M12x65 | 12 | 17 | 7 | 0.6 | 65 | 30 | 1.6 | 10.2
M12x70 | 12 | 17 | 7 | 0.6 | 70 | 30 | 1.6 | 10.2
M12x75 | 12 | 17 | 7 | 0.6 | 75 | 30 | 1.6 | 10.2
M12x80 | 12 | 17 | 7 | 0.6 | 80 | 30 | 1.6 | 10.2
M12x90 | 12 | 17 | 7 | 0.6 | 90 | 30 | 1.6 | 10.2
M12x100 | 12 | 17 | 7 | 0.6 | 100 | 30 | 1.6 | 10.2
M12x110 | 12 | 17 | 7 | 0.6 | 110 | 30 | 1.6 | 10.2
M12x130 | 12 | 17 | 7 | 0.6 | 130 | 30 | 1.6 | 10.2
M12x240 | 12 | 17 | 7 | 0.6 | 240 | 30 | 1.6 | 10.2
M16x25 | 16 | 22 | 7 | 0.6 | 25 | 25 | 2 | 12
M16x30 | 16 | 22 | 7 | 0.6 | 30 | 30 | 2 | 12
M16x35 | 16 | 22 | 7 | 0.6 | 35 | 35 | 2 | 12
M16x40 | 16 | 22 | 7 | 0.6 | 40 | 40 | 2 | 12
M16x45 | 16 | 22 | 7 | 0.6 | 45 | 38 | 2 | 12
M16x50 | 16 | 22 | 7 | 0.6 | 50 | 38 | 2 | 12
M16x55 | 16 | 22 | 7 | 0.6 | 55 | 38 | 2 | 12
M16x60 | 16 | 22 | 7 | 0.6 | 60 | 38 | 2 | 12
M16x65 | 16 | 22 | 7 | 0.6 | 65 | 38 | 2 | 12
M16x70 | 16 | 22 | 7 | 0.6 | 70 | 38 | 2 | 12
M16x80 | 16 | 22 | 7 | 0.6 | 80 | 38 | 2 | 12
M16x90 | 16 | 22 | 7 | 0.6 | 90 | 38 | 2 | 12
M16x100 | 16 | 22 | 7 | 0.6 | 100 | 38 | 2 | 12
M16x120 | 16 | 22 | 7 | 0.6 | 120 | 38 | 2 | 12
M16x160 | 16 | 22 | 7 | 0.6 | 160 | 38 | 2 | 12
M16x170 | 16 | 22 | 7 | 0.6 | 170 | 38 | 2 | 12
M16x180 | 16 | 22 | 7 | 0.6 | 180 | 38 | 2 | 12
M16x200 | 16 | 22 | 7 | 0.6 | 200 | 38 | 2 | 12
M16x220 | 16 | 22 | 7 | 0.6 | 220 | 38 | 2 | 12
M20x30 | 20 | 27 | 11 | 0.8 | 30 | 30 | 2.5 | 17.4
M20x35 | 20 | 27 | 11 | 0.8 | 35 | 35 | 2.5 | 17.4
M20x40 | 20 | 27 | 11 | 0.8 | 40 | 45 | 2.5 | 17.4
M20x45 | 20 | 27 | 11 | 0.8 | 45 | 45 | 2.5 | 17.4
M20x50 | 20 | 27 | 11 | 0.8 | 50 | 50 | 2.5 | 17.4
M20x55 | 20 | 27 | 11 | 0.8 | 55 | 46 | 2.5 | 17.4
M20x60 | 20 | 27 | 11 | 0.8 | 60 | 46 | 2.5 | 17.4
M20x65 | 20 | 27 | 11 | 0.8 | 65 | 46 | 2.5 | 17.4
M20x70 | 20 | 27 | 11 | 0.8 | 70 | 46 | 2.5 | 17.4
M20x75 | 20 | 27 | 11 | 0.8 | 75 | 46 | 2.5 | 17.4
M20x80 | 20 | 27 | 11 | 0.8 | 80 | 46 | 2.5 | 17.4
M20x90 | 20 | 27 | 11 | 0.8 | 90 | 46 | 2.5 | 17.4
M20x100 | 20 | 27 | 11 | 0.8 | 100 | 46 | 2.5 | 17.4
M20x110 | 20 | 27 | 11 | 0.8 | 110 | 46 | 2.5 | 17.4
M20x160 | 20 | 27 | 11 | 0.8 | 160 | 46 | 2.5 | 17.4
M20x190 | 20 | 27 | 11 | 0.8 | 190 | 46 | 2.5 | 17.4
M20x220 | 20 | 27 | 11 | 0.8 | 220 | 46 | 2.5 | 17.4
M20x240 | 20 | 27 | 11 | 0.8 | 240 | 46 | 2.5 | 17.4
M24x50 | 24 | 32 | 13 | 0.8 | 50 | 60 | 2.5 | 20
M24x55 | 24 | 32 | 13 | 0.8 | 55 | 55 | 2.5 | 20
M24x60 | 24 | 32 | 13 | 0.8 | 60 | 60 | 2.5 | 20
M24x65 | 24 | 32 | 13 | 0.8 | 65 | 54 | 2.5 | 20
M24x70 | 24 | 32 | 13 | 0.8 | 70 | 54 | 2.5 | 20
M24x75 | 24 | 32 | 13 | 0.8 | 75 | 54 | 2.5 | 20
M24x80 | 24 | 32 | 13 | 0.8 | 80 | 54 | 2.5 | 20
M24x90 | 24 | 32 | 13 | 0.8 | 90 | 54 | 2.5 | 20
M24x100 | 24 | 32 | 13 | 0.8 | 100 | 54 | 2.5 | 20
M24x110 | 24 | 32 | 13 | 0.8 | 110 | 54 | 2.5 | 20
M24x120 | 24 | 32 | 13 | 0.8 | 120 | 54 | 2.5 | 20
M24x130 | 24 | 32 | 13 | 0.8 | 130 | 54 | 2.5 | 20
M24x140 | 24 | 32 | 13 | 0.8 | 140 | 54 | 2.5 | 20
M24x150 | 24 | 32 | 13 | 0.8 | 150 | 54 | 2.5 | 20
M24x200 | 24 | 32 | 13 | 0.8 | 200 | 54 | 2.5 | 20
M24x220 | 24 | 32 | 13 | 0.8 | 220 | 54 | 2.5 | 20
M24x240 | 24 | 32 | 13 | 0.8 | 240 | 54 | 2.5 | 20
M24x280 | 24 | 32 | 13 | 0.8 | 280 | 54 | 2.5 | 20
M24x300 | 24 | 32 | 13 | 0.8 | 300 | 54 | 2.5 | 20
M30x60 | 30 | 41 | 17 | 1 | 60 | 60 | 2.5 | 26
M30x65 | 30 | 41 | 17 | 1 | 65 | 65 | 2.5 | 26
M30x70 | 30 | 41 | 17 | 1 | 70 | 70 | 2.5 | 26
M30x80 | 30 | 41 | 17 | 1 | 80 | 66 | 2.5 | 26
M30x90 | 30 | 41 | 17 | 1 | 90 | 66 | 2.5 | 26
M30x100 | 30 | 41 | 17 | 1 | 100 | 66 | 2.5 | 26
M30x110 | 30 | 41 | 17 | 1 | 110 | 66 | 2.5 | 26
M30x120 | 30 | 41 | 17 | 1 | 120 | 66 | 2.5 | 26
M30x130 | 30 | 41 | 17 | 1 | 130 | 72 | 2.5 | 26
M30x140 | 30 | 41 | 17 | 1 | 140 | 72 | 2.5 | 26
M30x150 | 30 | 41 | 17 | 1 | 150 | 72 | 2.5 | 26
M30x160 | 30 | 41 | 17 | 1 | 160 | 72 | 2.5 | 26
M30x170 | 30 | 41 | 17 | 1 | 170 | 72 | 2.5 | 26
M30x180 | 30 | 41 | 17 | 1 | 180 | 72 | 2.5 | 26
M30x200 | 30 | 41 | 17 | 1 | 200 | 72 | 2.5 | 26
M30x220 | 30 | 41 | 17 | 1 | 220 | 85 | 2.5 | 26
M30x240 | 30 | 41 | 17 | 1 | 240 | 85 | 2.5 | 26
M30x280 | 30 | 41 | 17 | 1 | 280 | 85 | 2.5 | 26
M36x75 | 36 | 50 | 20 | 1 | 75 | 75 | 3 | 32
M36x80 | 36 | 50 | 20 | 1 | 80 | 80 | 3 | 32
M36x100 | 36 | 50 | 20 | 1 | 100 | 78 | 3 | 32
M36x110 | 36 | 50 | 20 | 1 | 110 | 78 | 3 | 32
M36x120 | 36 | 50 | 20 | 1 | 120 | 78 | 3 | 32
M36x130 | 36 | 50 | 20 | 1 | 130 | 84 | 3 | 32
M36x150 | 36 | 50 | 20 | 1 | 150 | 84 | 3 | 32
M36x200 | 36 | 50 | 20 | 1 | 200 | 84 | 3 | 32
M36x240 | 36 | 50 | 20 | 1 | 240 | 97 | 3 | 32
M36x260 | 36 | 50 | 20 | 1 | 260 | 97 | 3 | 32
M42x100 | 42 | 60 | 23 | 1.2 | 100 | 100 | 3 | 38
M42x110 | 42 | 60 | 23 | 1.2 | 110 | 90 | 3 | 38
M42x130 | 42 | 60 | 23 | 1.2 | 130 | 96 | 3 | 38
M42x140 | 42 | 60 | 23 | 1.2 | 140 | 96 | 3 | 38
M42x150 | 42 | 60 | 23 | 1.2 | 150 | 96 | 3 | 38
M42x170 | 42 | 60 | 23 | 1.2 | 170 | 96 | 3 | 38
M42x180 | 42 | 60 | 23 | 1.2 | 180 | 96 | 3 | 38
M42x200 | 42 | 60 | 23 | 1.2 | 200 | 96 | 3 | 38
M42x260 | 42 | 60 | 23 | 1.2 | 260 | 96 | 3 | 38
M48x100 | 48 | 70 | 26 | 1.6 | 100 | 100 | 4 | 42
M48x120 | 48 | 70 | 26 | 1.6 | 120 | 102 | 4 | 42
M48x140 | 48 | 70 | 26 | 1.6 | 140 | 108 | 4 | 42
M48x150 | 48 | 70 | 26 | 1.6 | 150 | 108 | 4 | 42
M48x170 | 48 | 70 | 26 | 1.6 | 170 | 108 | 4 | 42
M48x180 | 48 | 70 | 26 | 1.6 | 180 | 108 | 4 | 42
M48x190 | 48 | 70 | 26 | 1.6 | 190 | 108 | 4 | 42
M48x220 | 48 | 70 | 26 | 1.6 | 220 | 121 | 4 | 42
M48x240 | 48 | 70 | 26 | 1.6 | 240 | 121 | 4 | 42
M48x300 | 48 | 70 | 26 | 1.6 | 300 | 121 | 4 | 42

## Болт ГОСТ7798-70
| d | S | K | R | L | b | z | do
M6x10 | 6 | 10 | 4 | 0.25 | 10 | 10 | 1 | 5
M6x12 | 6 | 10 | 4 | 0.25 | 12 | 12 | 1 | 5
M6x14 | 6 | 10 | 4 | 0.25 | 14 | 14 | 1 | 5
M6x16 | 6 | 10 | 4 | 0.25 | 16 | 16 | 1 | 5
M6x20 | 6 | 10 | 4 | 0.25 | 20 | 20 | 1 | 5
M6x25 | 6 | 10 | 4 | 0.25 | 25 | 18 | 1 | 5
M6x30 | 6 | 10 | 4 | 0.25 | 30 | 18 | 1 | 5
M6x35 | 6 | 10 | 4 | 0.25 | 35 | 18 | 1 | 5
M6x40 | 6 | 10 | 4 | 0.25 | 40 | 18 | 1 | 5
M6x60 | 6 | 10 | 4 | 0.25 | 60 | 18 | 1 | 5
M8x20 | 8 | 13 | 5.3 | 0.4 | 20 | 20 | 1 | 6.7
M8x25 | 8 | 13 | 5.3 | 0.4 | 25 | 25 | 1 | 6.7
M8x30 | 8 | 13 | 5.3 | 0.4 | 30 | 22 | 1 | 6.7
M8x35 | 8 | 13 | 5.3 | 0.4 | 35 | 22 | 1 | 6.7
M8x40 | 8 | 13 | 5.3 | 0.4 | 40 | 22 | 1 | 6.7
M8x45 | 8 | 13 | 5.3 | 0.4 | 45 | 22 | 1 | 6.7
M8x50 | 8 | 13 | 5.3 | 0.4 | 50 | 22 | 1 | 6.7
M8x60 | 8 | 13 | 5.3 | 0.4 | 60 | 22 | 1 | 6.7
M8x80 | 8 | 13 | 5.3 | 0.4 | 80 | 22 | 1 | 6.7
M10x20 | 10 | 17 | 6.4 | 0.4 | 20 | 20 | 1 | 8.5
M10x25 | 10 | 17 | 6.4 | 0.4 | 25 | 25 | 1 | 8.5
M10x30 | 10 | 17 | 6.4 | 0.4 | 30 | 30 | 1 | 8.5
M10x35 | 10 | 17 | 6.4 | 0.4 | 35 | 26 | 1 | 8.5
M10x40 | 10 | 17 | 6.4 | 0.4 | 40 | 26 | 1 | 8.5
M10x45 | 10 | 17 | 6.4 | 0.4 | 45 | 26 | 1 | 8.5
M10x50 | 10 | 17 | 6.4 | 0.4 | 50 | 26 | 1 | 8.5
M10x60 | 10 | 17 | 6.4 | 0.4 | 60 | 26 | 1 | 8.5
M10x65 | 10 | 17 | 6.4 | 0.4 | 65 | 26 | 1 | 8.5
M10x80 | 10 | 17 | 6.4 | 0.4 | 80 | 26 | 1 | 8.5
M10x90 | 10 | 17 | 6.4 | 0.4 | 90 | 26 | 1 | 8.5
M10x100 | 10 | 17 | 6.4 | 0.4 | 100 | 26 | 1 | 8.5
M10x110 | 10 | 17 | 6.4 | 0.4 | 110 | 26 | 1 | 8.5
M10x120 | 10 | 17 | 6.4 | 0.4 | 120 | 26 | 1 | 8.5
M12x25 | 12 | 19 | 7.5 | 0.6 | 25 | 25 | 1.6 | 10.2
M12x30 | 12 | 19 | 7.5 | 0.6 | 30 | 30 | 1.6 | 10.2
M12x35 | 12 | 19 | 7.5 | 0.6 | 35 | 35 | 1.6 | 10.2
M12x40 | 12 | 19 | 7.5 | 0.6 | 40 | 40 | 1.6 | 10.2
M12x45 | 12 | 19 | 7.5 | 0.6 | 45 | 38 | 1.6 | 10.2
M12x50 | 12 | 19 | 7.5 | 0.6 | 50 | 38 | 1.6 | 10.2
M12x55 | 12 | 19 | 7.5 | 0.6 | 55 | 38 | 1.6 | 10.2
M12x60 | 12 | 19 | 7.5 | 0.6 | 60 | 38 | 1.6 | 10.2
M12x65 | 12 | 19 | 7.5 | 0.6 | 65 | 38 | 1.6 | 10.2
M12x70 | 12 | 19 | 7.5 | 0.6 | 70 | 38 | 1.6 | 10.2
M12x80 | 12 | 19 | 7.5 | 0.6 | 80 | 38 | 1.6 | 10.2
M12x90 | 12 | 19 | 7.5 | 0.6 | 90 | 38 | 1.6 | 10.2
M12x120 | 12 | 19 | 7.5 | 0.6 | 120 | 38 | 1.6 | 10.2
M16x30 | 16 | 24 | 10 | 0.6 | 30 | 30 | 2 | 12
M16x35 | 16 | 24 | 10 | 0.6 | 35 | 35 | 2 | 12
M16x40 | 16 | 24 | 10 | 0.6 | 40 | 40 | 2 | 12
M16x45 | 16 | 24 | 10 | 0.6 | 45 | 38 | 2 | 12
M16x50 | 16 | 24 | 10 | 0.6 | 50 | 38 | 2 | 12
M16x55 | 16 | 24 | 10 | 0.6 | 55 | 38 | 2 | 12
M16x60 | 16 | 24 | 10 | 0.6 | 60 | 38 | 2 | 12
M16x65 | 16 | 24 | 10 | 0.6 | 65 | 38 | 2 | 12
M16x70 | 16 | 24 | 10 | 0.6 | 70 | 38 | 2 | 12
M16x80 | 16 | 24 | 10 | 0.6 | 80 | 38 | 2 | 12
M16x90 | 16 | 24 | 10 | 0.6 | 90 | 38 | 2 | 12
M16x120 | 16 | 24 | 10 | 0.6 | 120 | 38 | 2 | 12
M20x40 | 20 | 30 | 12.5 | 0.8 | 40 | 40 | 2.5 | 17.4
M20x45 | 20 | 30 | 12.5 | 0.8 | 45 | 45 | 2.5 | 17.4
M20x50 | 20 | 30 | 12.5 | 0.8 | 50 | 50 | 2.5 | 17.4
M20x55 | 20 | 30 | 12.5 | 0.8 | 55 | 46 | 2.5 | 17.4
M20x60 | 20 | 30 | 12.5 | 0.8 | 60 | 46 | 2.5 | 17.4
M20x70 | 20 | 30 | 12.5 | 0.8 | 70 | 46 | 2.5 | 17.4
M20x80 | 20 | 30 | 12.5 | 0.8 | 80 | 46 | 2.5 | 17.4
M20x90 | 20 | 30 | 12.5 | 0.8 | 90 | 46 | 2.5 | 17.4
M20x100 | 20 | 30 | 12.5 | 0.8 | 100 | 46 | 2.5 | 17.4
M20x110 | 20 | 30 | 12.5 | 0.8 | 110 | 46 | 2.5 | 17.4
M20x120 | 20 | 30 | 12.5 | 0.8 | 120 | 46 | 2.5 | 17.4
M24x60 | 24 | 36 | 15 | 0.8 | 60 | 60 | 2.5 | 20
M24x65 | 24 | 36 | 15 | 0.8 | 65 | 54 | 2.5 | 20
M24x70 | 24 | 36 | 15 | 0.8 | 70 | 54 | 2.5 | 20
M24x75 | 24 | 36 | 15 | 0.8 | 75 | 54 | 2.5 | 20
M24x80 | 24 | 36 | 15 | 0.8 | 80 | 54 | 2.5 | 20
M24x90 | 24 | 36 | 15 | 0.8 | 90 | 54 | 2.5 | 20
M24x100 | 24 | 36 | 15 | 0.8 | 100 | 54 | 2.5 | 20
M24x110 | 24 | 36 | 15 | 0.8 | 110 | 54 | 2.5 | 20
M24x120 | 24 | 36 | 15 | 0.8 | 120 | 54 | 2.5 | 20
M24x130 | 24 | 36 | 15 | 0.8 | 130 | 60 | 2.5 | 20
M24x140 | 24 | 36 | 15 | 0.8 | 140 | 60 | 2.5 | 20
M24x150 | 24 | 36 | 15 | 0.8 | 150 | 60 | 2.5 | 20
M24x180 | 24 | 36 | 15 | 0.8 | 180 | 60 | 2.5 | 20

## Болт ГОСТ7805-70
| d | S | K | R | L | b | z | do
M5x10 | 5 | 8 | 3.5 | 0.2 | 10 | 10 | 1 | 4
M5x16 | 5 | 8 | 3.5 | 0.2 | 16 | 16 | 1 | 4
M5x20 | 5 | 8 | 3.5 | 0.2 | 20 | 16 | 1 | 4
M5x25 | 5 | 8 | 3.5 | 0.2 | 25 | 16 | 1 | 4
M6x12 | 6 | 10 | 4 | 0.25 | 12 | 12 | 1 | 5
M6x16 | 6 | 10 | 4 | 0.25 | 16 | 16 | 1 | 5
M6x20 | 6 | 10 | 4 | 0.25 | 20 | 18 | 1 | 5
M6x25 | 6 | 10 | 4 | 0.25 | 25 | 18 | 1 | 5
M6x35 | 6 | 10 | 4 | 0.25 | 35 | 18 | 1 | 5
M8x12 | 8 | 13 | 5.3 | 0.4 | 12 | 12 | 1 | 6.7
M8x16 | 8 | 13 | 5.3 | 0.4 | 16 | 16 | 1 | 6.7
M8x20 | 8 | 13 | 5.3 | 0.4 | 20 | 20 | 1 | 6.7
M10x90 | 10 | 17 | 6.4 | 0.4 | 90 | 26 | 1 | 8.5
M12x20 | 12 | 19 | 7.5 | 0.6 | 20 | 20 | 1.6 | 10.2
M12x30 | 12 | 19 | 7.5 | 0.6 | 30 | 30 | 1.6 | 10.2
M12x40 | 12 | 19 | 7.5 | 0.6 | 40 | 30 | 1.6 | 10.2
M12x90 | 12 | 19 | 7.5 | 0.6 | 90 | 30 | 1.6 | 10.2
M12x110 | 12 | 19 | 7.5 | 0.6 | 110 | 30 | 1.6 | 10.2
M16x25 | 16 | 24 | 10 | 0.6 | 25 | 25 | 2 | 12
M16x35 | 16 | 24 | 10 | 0.6 | 35 | 35 | 2 | 12
M16x40 | 16 | 24 | 10 | 0.6 | 40 | 40 | 2 | 12
M16x45 | 16 | 24 | 10 | 0.6 | 45 | 38 | 2 | 12
M16x50 | 16 | 24 | 10 | 0.6 | 50 | 38 | 2 | 12
M16x60 | 16 | 24 | 10 | 0.6 | 60 | 38 | 2 | 12
M16x65 | 16 | 24 | 10 | 0.6 | 65 | 38 | 2 | 12
M16x70 | 16 | 24 | 10 | 0.6 | 70 | 38 | 2 | 12
M16x75 | 16 | 24 | 10 | 0.6 | 75 | 38 | 2 | 12
M16x80 | 16 | 24 | 10 | 0.6 | 80 | 38 | 2 | 12
M16x100 | 16 | 24 | 10 | 0.6 | 100 | 38 | 2 | 12
M16x120 | 16 | 24 | 10 | 0.6 | 120 | 38 | 2 | 12
M20x35 | 20 | 30 | 12.5 | 0.8 | 35 | 35 | 2.5 | 17.4
M20x40 | 20 | 30 | 12.5 | 0.8 | 40 | 40 | 2.5 | 17.4
M20x50 | 20 | 30 | 12.5 | 0.8 | 50 | 50 | 2.5 | 17.4
M20x75 | 20 | 30 | 12.5 | 0.8 | 75 | 46 | 2.5 | 17.4
M20x80 | 20 | 30 | 12.5 | 0.8 | 80 | 46 | 2.5 | 17.4
M20x90 | 20 | 30 | 12.5 | 0.8 | 90 | 46 | 2.5 | 17.4
M20x100 | 20 | 30 | 12.5 | 0.8 | 100 | 46 | 2.5 | 17.4
M20x120 | 20 | 30 | 12.5 | 0.8 | 120 | 46 | 2.5 | 17.4
M20x160 | 20 | 30 | 12.5 | 0.8 | 160 | 46 | 2.5 | 17.4
M24x60 | 24 | 36 | 15 | 0.8 | 60 | 60 | 2.5 | 20
M24x70 | 24 | 36 | 15 | 0.8 | 70 | 54 | 2.5 | 20
M24x90 | 24 | 36 | 15 | 0.8 | 90 | 54 | 2.5 | 20
M24x110 | 24 | 36 | 15 | 0.8 | 110 | 54 | 2.5 | 20
M30x120 | 30 | 46 | 18.7 | 1 | 120 | 66 | 2.5 | 26

## Болт ГОСТ7808-70
| d | S | K | R | L | b | z | do
M8x12 | 8 | 12 | 5 | 0.4 | 12 | 12 | 1 | 6.7
M8x16 | 8 | 12 | 5 | 0.4 | 16 | 16 | 1 | 6.7
M8x20 | 8 | 12 | 5 | 0.4 | 20 | 20 | 1 | 6.7
M8x25 | 8 | 12 | 5 | 0.4 | 25 | 25 | 1 | 6.7
M8x30 | 8 | 12 | 5 | 0.4 | 30 | 22 | 1 | 6.7
M8x40 | 8 | 12 | 5 | 0.4 | 40 | 22 | 1 | 6.7
M8x45 | 8 | 12 | 5 | 0.4 | 45 | 22 | 1 | 6.7
M8x50 | 8 | 12 | 5 | 0.4 | 50 | 22 | 1 | 6.7
M10x20 | 10 | 14 | 6 | 0.4 | 20 | 20 | 1 | 8.5
M10x25 | 10 | 14 | 6 | 0.4 | 25 | 25 | 1 | 8.5
M10x30 | 10 | 14 | 6 | 0.4 | 30 | 26 | 1 | 8.5
M10x35 | 10 | 14 | 6 | 0.4 | 35 | 26 | 1 | 8.5
M10x40 | 10 | 14 | 6 | 0.4 | 40 | 26 | 1 | 8.5
M10x45 | 10 | 14 | 6 | 0.4 | 45 | 26 | 1 | 8.5
M10x55 | 10 | 14 | 6 | 0.4 | 55 | 26 | 1 | 8.5
M10x80 | 10 | 14 | 6 | 0.4 | 80 | 26 | 1 | 8.5
M12x20 | 12 | 17 | 7 | 0.6 | 20 | 20 | 1.6 | 10.2
M12x25 | 12 | 17 | 7 | 0.6 | 25 | 25 | 1.6 | 10.2
M12x30 | 12 | 17 | 7 | 0.6 | 30 | 30 | 1.6 | 10.2
M12x35 | 12 | 17 | 7 | 0.6 | 35 | 30 | 1.6 | 10.2
M12x40 | 12 | 17 | 7 | 0.6 | 40 | 30 | 1.6 | 10.2
M12x50 | 12 | 17 | 7 | 0.6 | 50 | 30 | 1.6 | 10.2
M12x55 | 12 | 17 | 7 | 0.6 | 55 | 30 | 1.6 | 10.2
M12x65 | 12 | 17 | 7 | 0.6 | 65 | 30 | 1.6 | 10.2
M16x25 | 16 | 22 | 7 | 0.6 | 25 | 25 | 2 | 12
M16x30 | 16 | 22 | 7 | 0.6 | 30 | 30 | 2 | 12
M16x35 | 16 | 22 | 7 | 0.6 | 35 | 35 | 2 | 12
M16x40 | 16 | 22 | 7 | 0.6 | 40 | 40 | 2 | 12
M16x45 | 16 | 22 | 7 | 0.6 | 45 | 38 | 2 | 12
M16x50 | 16 | 22 | 7 | 0.6 | 50 | 38 | 2 | 12
M16x55 | 16 | 22 | 7 | 0.6 | 55 | 38 | 2 | 12
M16x90 | 16 | 22 | 7 | 0.6 | 90 | 38 | 2 | 12
M16x110 | 16 | 22 | 7 | 0.6 | 110 | 38 | 2 | 12
M20x30 | 20 | 27 | 11 | 0.8 | 30 | 30 | 2.5 | 17.4
M20x40 | 20 | 27 | 11 | 0.8 | 40 | 40 | 2.5 | 17.4
M20x45 | 20 | 27 | 11 | 0.8 | 45 | 45 | 2.5 | 17.4
M20x70 | 20 | 27 | 11 | 0.8 | 70 | 46 | 2.5 | 17.4
M24x50 | 24 | 32 | 13 | 0.8 | 50 | 60 | 2.5 | 20
M24x65 | 24 | 32 | 13 | 0.8 | 65 | 54 | 2.5 | 20
M24x80 | 24 | 32 | 13 | 0.8 | 80 | 54 | 2.5 | 20
M24x100 | 24 | 32 | 13 | 0.8 | 100 | 54 | 2.5 | 20
M30x80 | 30 | 41 | 17 | 1 | 80 | 66 | 2.5 | 26
M30x110 | 30 | 41 | 17 | 1 | 110 | 66 | 2.5 | 26

## Болт ГОСТ18125-72
| d | S | K | R | L | b | z | do
M56x140 | 56 | 75 | 30 | 1.6 | 140 | 124 | 4 | 50
M56x150 | 56 | 75 | 30 | 1.6 | 150 | 124 | 4 | 50
M56x160 | 56 | 75 | 30 | 1.6 | 160 | 124 | 4 | 50
M56x180 | 56 | 75 | 30 | 1.6 | 180 | 124 | 3 | 50
M56x190 | 56 | 75 | 30 | 1.6 | 190 | 124 | 4 | 52
M56x220 | 56 | 75 | 30 | 1.6 | 220 | 124 | 4 | 50
M64x180 | 64 | 85 | 35 | 1.6 | 180 | 140 | 4 | 58
M64x200 | 64 | 85 | 35 | 1.6 | 200 | 140 | 3 | 60
M72x200 | 72 | 95 | 40 | 1.6 | 200 | 156 | 5 | 66
M80x220 | 80 | 105 | 45 | 1.6 | 220 | 172 | 5 | 74
M100x280 | 100 | 130 | 55 | 2 | 280 | 212 | 5 | 94

## Винт ГОСТ11738-84
| d | Dg | K | S | t | L | b | c | do
6x12 | 6 | 10 | 6 | 5 | 3 | 12 | 12 | 1 | 5
6x16 | 6 | 10 | 6 | 5 | 3 | 16 | 16 | 1 | 5
6x25 | 6 | 10 | 6 | 5 | 3 | 25 | 25 | 1 | 5
6x35 | 6 | 10 | 6 | 5 | 3 | 35 | 24 | 1 | 5
6x50 | 6 | 10 | 6 | 5 | 3 | 50 | 24 | 1 | 5
8x14 | 8 | 13 | 8 | 6 | 4 | 14 | 14 | 1.6 | 6.7
8x16 | 8 | 13 | 8 | 6 | 4 | 16 | 16 | 1.6 | 6.7
8x20 | 8 | 13 | 8 | 6 | 4 | 20 | 20 | 1.6 | 6.7
8x25 | 8 | 13 | 8 | 6 | 4 | 25 | 25 | 1.6 | 6.7
8x30 | 8 | 13 | 8 | 6 | 4 | 30 | 30 | 1.6 | 6.7
8x35 | 8 | 13 | 8 | 6 | 4 | 35 | 35 | 1.6 | 6.7
8x40 | 8 | 13 | 8 | 6 | 4 | 40 | 28 | 1.6 | 6.7
8x45 | 8 | 13 | 8 | 6 | 4 | 45 | 28 | 1.6 | 6.7
8x50 | 8 | 13 | 8 | 6 | 4 | 50 | 28 | 1.6 | 6.7
8x55 | 8 | 13 | 8 | 6 | 4 | 55 | 28 | 1.6 | 6.7
8x60 | 8 | 13 | 8 | 6 | 4 | 60 | 28 | 1.6 | 6.7
10x16 | 10 | 16 | 10 | 8 | 5 | 16 | 16 | 1.6 | 8.5
10x20 | 10 | 16 | 10 | 8 | 5 | 20 | 20 | 1.6 | 8.5
10x25 | 10 | 16 | 10 | 8 | 5 | 25 | 25 | 1.6 | 8.5
10x30 | 10 | 16 | 10 | 8 | 5 | 30 | 30 | 1.6 | 8.5
10x35 | 10 | 16 | 10 | 8 | 5 | 35 | 35 | 1.6 | 8.5
10x50 | 10 | 16 | 10 | 8 | 5 | 50 | 32 | 1.6 | 8.5
10x55 | 10 | 16 | 10 | 8 | 5 | 55 | 32 | 1.6 | 8.5
10x60 | 10 | 16 | 10 | 8 | 5 | 60 | 32 | 1.6 | 8.5
10x65 | 10 | 16 | 10 | 8 | 5 | 65 | 32 | 1.6 | 8.5
10x70 | 10 | 16 | 10 | 8 | 5 | 70 | 32 | 1.6 | 8.5
10x75 | 10 | 16 | 10 | 8 | 5 | 75 | 32 | 1.6 | 8.5
10x90 | 10 | 16 | 10 | 8 | 5 | 90 | 32 | 1.6 | 8.5
12x20 | 12 | 18 | 12 | 10 | 6 | 20 | 20 | 1.6 | 10.2
12x25 | 12 | 18 | 12 | 10 | 6 | 25 | 25 | 1.6 | 10.2
12x30 | 12 | 18 | 12 | 10 | 6 | 30 | 30 | 1.6 | 10.2
12x35 | 12 | 18 | 12 | 10 | 6 | 35 | 35 | 1.6 | 10.2
12x40 | 12 | 18 | 12 | 10 | 6 | 40 | 40 | 1.6 | 10.2
12x45 | 12 | 18 | 12 | 10 | 6 | 45 | 36 | 1.6 | 10.2
12x50 | 12 | 18 | 12 | 10 | 6 | 50 | 36 | 1.6 | 10.2
12x55 | 12 | 18 | 12 | 10 | 6 | 55 | 36 | 1.6 | 10.2
12x60 | 12 | 18 | 12 | 10 | 6 | 60 | 36 | 1.6 | 10.2
12x70 | 12 | 18 | 12 | 10 | 6 | 70 | 36 | 1.6 | 10.2
12x75 | 12 | 18 | 12 | 10 | 6 | 75 | 36 | 1.6 | 10.2
12x80 | 12 | 18 | 12 | 10 | 6 | 80 | 36 | 1.6 | 10.2
12x90 | 12 | 18 | 12 | 10 | 6 | 90 | 36 | 1.6 | 10.2
12x100 | 12 | 18 | 12 | 10 | 6 | 100 | 36 | 1.6 | 10.2
16x25 | 16 | 24 | 16 | 14 | 8 | 25 | 25 | 2 | 12
16x30 | 16 | 24 | 16 | 14 | 8 | 30 | 30 | 2 | 12
16x35 | 16 | 24 | 16 | 14 | 8 | 35 | 35 | 2 | 12
16x40 | 16 | 24 | 16 | 14 | 8 | 40 | 40 | 2 | 12
16x50 | 16 | 24 | 16 | 14 | 8 | 50 | 50 | 2 | 12
16x70 | 16 | 24 | 16 | 14 | 8 | 70 | 44 | 2 | 12
16x75 | 16 | 24 | 16 | 14 | 8 | 75 | 44 | 2 | 12
16x80 | 16 | 24 | 16 | 14 | 8 | 80 | 44 | 2 | 12
16x90 | 16 | 24 | 16 | 14 | 8 | 90 | 44 | 2 | 12
16x100 | 16 | 24 | 16 | 14 | 8 | 100 | 44 | 2 | 12
16x110 | 16 | 24 | 16 | 14 | 8 | 110 | 44 | 2 | 12
16x120 | 16 | 24 | 16 | 14 | 8 | 120 | 44 | 2 | 12
20x30 | 20 | 30 | 20 | 17 | 10 | 30 | 30 | 2.5 | 17.4
20x35 | 20 | 30 | 20 | 17 | 10 | 35 | 35 | 2.5 | 17.4
20x40 | 20 | 30 | 20 | 17 | 10 | 40 | 40 | 2.5 | 17.4
20x50 | 20 | 30 | 20 | 17 | 10 | 50 | 50 | 2.5 | 17.4
20x60 | 20 | 30 | 20 | 17 | 10 | 60 | 60 | 2.5 | 17.4
20x65 | 20 | 30 | 20 | 17 | 10 | 65 | 52 | 2.5 | 17.4
20x70 | 20 | 30 | 20 | 17 | 10 | 70 | 52 | 2.5 | 17.4
20x80 | 20 | 30 | 20 | 17 | 10 | 80 | 52 | 2.5 | 17.4
20x90 | 20 | 30 | 20 | 17 | 10 | 90 | 52 | 2.5 | 17.4
20x100 | 20 | 30 | 20 | 17 | 10 | 100 | 52 | 2.5 | 17.4
20x140 | 20 | 30 | 20 | 17 | 10 | 140 | 52 | 2.5 | 17.4
20x150 | 20 | 30 | 20 | 17 | 10 | 150 | 52 | 2.5 | 17.4
24x35 | 24 | 36 | 24 | 19 | 12 | 35 | 35 | 2.5 | 20
24x40 | 24 | 36 | 24 | 19 | 12 | 40 | 40 | 2.5 | 20
24x50 | 24 | 36 | 24 | 19 | 12 | 50 | 50 | 2.5 | 20
24x60 | 24 | 36 | 24 | 19 | 12 | 60 | 60 | 2.5 | 20
24x90 | 24 | 36 | 24 | 19 | 12 | 90 | 60 | 2.5 | 20
24x120 | 24 | 36 | 24 | 19 | 12 | 120 | 60 | 2.5 | 20
24x200 | 24 | 36 | 24 | 19 | 12 | 200 | 60 | 2.5 | 20
30x60 | 30 | 45 | 30 | 22 | 15.5 | 60 | 60 | 2.5 | 26
30x80 | 30 | 45 | 30 | 22 | 15.5 | 80 | 80 | 2.5 | 26
30x100 | 30 | 45 | 30 | 22 | 15.5 | 100 | 72 | 2.5 | 26
30x140 | 30 | 45 | 30 | 22 | 15.5 | 140 | 72 | 2.5 | 26

## Винт ГОСТ17473-80
| d | Dn | K | L | b | t | n | R1 | R | c | do
2x5 | 2 | 3,8 | 1,4 | 5 | 5 | 1,05 | 0,7 | 2 | 0,1 | 0,3 | 1.4
2x6 | 2 | 3,8 | 1,4 | 6 | 6 | 1,05 | 0,7 | 2 | 0,1 | 0,3 | 1.4
3x6 | 3 | 5,5 | 2,1 | 6 | 6 | 1,4 | 1 | 2,9 | 0,1 | 0,5 | 1.4
3x8 | 3 | 5,5 | 2,1 | 8 | 8 | 1,4 | 1 | 2,9 | 0,1 | 0,5 | 1.4
3x10 | 3 | 5,5 | 2,1 | 10 | 10 | 1,4 | 1 | 2,9 | 0,1 | 0,5 | 1.4
3x14 | 3 | 5,5 | 2,1 | 14 | 12 | 1,4 | 1 | 2,9 | 0,1 | 0,5 | 1.4
3x20 | 3 | 5,5 | 2,1 | 20 | 12 | 1,4 | 1 | 2,9 | 0,1 | 0,5 | 1.4
3x30 | 3 | 5,5 | 2,1 | 30 | 12 | 1,4 | 1 | 2,9 | 0,1 | 0,5 | 1.4
4x6 | 4 | 7 | 2,8 | 6 | 6 | 2 | 1,2 | 3,6 | 0,2 | 0,5 | 3
4x8 | 4 | 7 | 2,8 | 8 | 8 | 2 | 1,2 | 3,6 | 0,2 | 0,5 | 3
4x10 | 4 | 7 | 2,8 | 10 | 10 | 2 | 1,2 | 3,6 | 0,2 | 0,5 | 3
4x12 | 4 | 7 | 2,8 | 12 | 12 | 2 | 1,2 | 3,6 | 0,2 | 0,5 | 3
4x14 | 4 | 7 | 2,8 | 14 | 14 | 2 | 1,2 | 3,6 | 0,2 | 0,5 | 3
4x16 | 4 | 7 | 2,8 | 16 | 14 | 2 | 1,2 | 3,6 | 0,2 | 0,5 | 3
4x20 | 4 | 7 | 2,8 | 20 | 14 | 2 | 1,2 | 3,6 | 0,2 | 0,5 | 3
4x25 | 4 | 7 | 2,8 | 25 | 14 | 2 | 1,2 | 3,6 | 0,2 | 0,5 | 3
4x35 | 4 | 7 | 2,8 | 35 | 14 | 2 | 1,2 | 3,6 | 0,2 | 0,5 | 3
5x10 | 5 | 8,5 | 3,5 | 10 | 10 | 2,5 | 1,51 | 4,4 | 0,2 | 1 | 4
5x12 | 5 | 8,5 | 3,5 | 12 | 12 | 2,5 | 1,51 | 4,4 | 0,2 | 1 | 4
5x14 | 5 | 8,5 | 3,5 | 14 | 14 | 2,5 | 1,51 | 4,4 | 0,2 | 1 | 4
5x16 | 5 | 8,5 | 3,5 | 16 | 16 | 2,5 | 1,51 | 4,4 | 0,2 | 1 | 4
5x20 | 5 | 8,5 | 3,5 | 20 | 16 | 2,5 | 1,51 | 4,4 | 0,2 | 1 | 4
5x25 | 5 | 8,5 | 3,5 | 25 | 16 | 2,5 | 1,51 | 4,4 | 0,2 | 1 | 4
5x30 | 5 | 8,5 | 3,5 | 30 | 16 | 2,5 | 1,51 | 4,4 | 0,2 | 1 | 4
5x35 | 5 | 8,5 | 3,5 | 35 | 16 | 2,5 | 1,51 | 4,4 | 0,2 | 1 | 4
5x40 | 5 | 8,5 | 3,5 | 40 | 16 | 2,5 | 1,51 | 4,4 | 0,2 | 1 | 4
5x45 | 5 | 8,5 | 3,5 | 45 | 16 | 2,5 | 1,51 | 4,4 | 0,2 | 1 | 4
5x50 | 5 | 8,5 | 3,5 | 50 | 16 | 2,5 | 1,51 | 4,4 | 0,2 | 1 | 4
6x8 | 6 | 10 | 4,2 | 8 | 8 | 2,7 | 1,91 | 5,1 | 0,25 | 1 | 5
6x10 | 6 | 10 | 4,2 | 10 | 10 | 2,7 | 1,91 | 5,1 | 0,25 | 1 | 5
6x12 | 6 | 10 | 4,2 | 12 | 12 | 2,7 | 1,91 | 5,1 | 0,25 | 1 | 5
6x14 | 6 | 10 | 4,2 | 14 | 14 | 2,7 | 1,91 | 5,1 | 0,25 | 1 | 5
6x16 | 6 | 10 | 4,2 | 16 | 16 | 2,7 | 1,91 | 5,1 | 0,25 | 1 | 5
6x20 | 6 | 10 | 4,2 | 20 | 18 | 2,7 | 1,91 | 5,1 | 0,25 | 1 | 5
6x25 | 6 | 10 | 4,2 | 25 | 18 | 2,7 | 1,91 | 5,1 | 0,25 | 1 | 5
6x35 | 6 | 10 | 4,2 | 35 | 18 | 2,7 | 1,91 | 5,1 | 0,25 | 1 | 5
6x40 | 6 | 10 | 4,2 | 40 | 18 | 2,7 | 1,91 | 5,1 | 0,25 | 1 | 5
6x45 | 6 | 10 | 4,2 | 45 | 18 | 2,7 | 1,91 | 5,1 | 0,25 | 1 | 5
6x50 | 6 | 10 | 4,2 | 50 | 18 | 2,7 | 1,91 | 5,1 | 0,25 | 1 | 5
8x14 | 8 | 13 | 5,6 | 14 | 14 | 3,74 | 2,31 | 6,6 | 0,4 | 1,4 | 6.7
8x20 | 8 | 13 | 5,6 | 20 | 20 | 3,74 | 2,31 | 6,6 | 0,4 | 1,4 | 6.7
8x30 | 8 | 13 | 5,6 | 30 | 22 | 3,74 | 2,31 | 6,6 | 0,4 | 1,4 | 6.7
8x40 | 8 | 13 | 5,6 | 40 | 22 | 3,74 | 2,31 | 6,6 | 0,4 | 1,4 | 6.7
10x25 | 10 | 16 | 7 | 25 | 25 | 4,24 | 2,81 | 8,1 | 0,4 | 1,6 | 8.5
10x35 | 10 | 16 | 7 | 35 | 26 | 4,24 | 2,81 | 8,1 | 0,4 | 1,6 | 8.5
10x45 | 10 | 16 | 7 | 45 | 26 | 4,24 | 2,81 | 8,1 | 0,4 | 1,6 | 8.5
10x55 | 10 | 16 | 7 | 55 | 26 | 4,24 | 2,81 | 8,1 | 0,4 | 1,6 | 8.5
12x25 | 12 | 18 | 8 | 25 | 25 | 4,44 | 3,31 | 9,1 | 0,6 | 1,6 | 10.2
12x30 | 12 | 18 | 8 | 30 | 30 | 4,44 | 3,31 | 9,1 | 0,6 | 1,6 | 10.2
12x40 | 12 | 18 | 8 | 40 | 30 | 4,44 | 3,31 | 9,1 | 0,6 | 1,6 | 10.2
12x50 | 12 | 18 | 8 | 50 | 30 | 4,44 | 3,31 | 9,1 | 0,6 | 1,6 | 10.2
16x45 | 16 | 24 | 11 | 45 | 38 | 5,24 | 4,37 | 12,1 | 0,6 | 2 | 12
16x55 | 16 | 24 | 11 | 55 | 38 | 5,24 | 4,37 | 12,1 | 0,6 | 2 | 12

## Винт ГОСТ12199-66
| D | Dod | Dm | L | Rm | Bm | Hm | H1 | Lm | S | Cm
7009-0161 | 4.5 | 6 | 4 | 16 | 0.3 | 1 | 1.6 | 4 | 8 | 5 | 0.5
7009-0162 | 5.5 | 8 | 5 | 20 | 0.3 | 1.2 | 2 | 5 | 10 | 7 | 1
7009-0163 | 7 | 10 | 6 | 25 | 0.3 | 1.6 | 2 | 6 | 12 | 8 | 1
7009-0164 | 9 | 12 | 8 | 32 | 0.5 | 2 | 2.5 | 8 | 16 | 10 | 1.3
7009-0165 | 9 | 12 | 10 | 32 | 0.5 | 2 | 2.5 | 8 | 16 | 10 | 1.5
7009-0166 | 11 | 16 | 10 | 40 | 0.8 | 2.5 | 3 | 10 | 20 | 14 | 1.5
7009-0167 | 11 | 16 | 12 | 40 | 0.8 | 2.5 | 3 | 10 | 20 | 14 | 1.5
7009-0168 | 14 | 20 | 12 | 50 | 0.8 | 3.2 | 4 | 12 | 20 | 17 | 1.5
7009-0169 | 19 | 25 | 16 | 60 | 0.8 | 4 | 5 | 16 | 25 | 22 | 2

## Гайка ГОСТ2524-70
| d | S | m
M12 | 12 | 17 | 10
M16 | 16 | 22 | 13
M24 | 24 | 32 | 19

## Гайка ГОСТ2526-70
| d | S | m
M10 | 10 | 14 | 5
M12 | 12 | 17 | 6
M14 | 14 | 19 | 7
M16 | 16 | 22 | 8

## Гайка ГОСТ3032-76
| d | Dn | Dv | L | Hb | h | b | R | r1 | Dr | fas
M6 | 6 | 12 | 10 | 32 | 14 | 6 | 2.5 | 5 | 1 | 4.918 | 1
M8 | 8 | 15 | 13 | 40 | 18 | 8 | 3 | 6 | 1 | 6.647 | 1
M10 | 10 | 18 | 15 | 48 | 22 | 10 | 3.4 | 7 | 1 | 8.376 | 1.6
M12 | 12 | 22 | 19 | 55 | 26 | 12 | 4 | 8.5 | 1 | 10.106 | 1.6
M16 | 16 | 30 | 26 | 70 | 32 | 14 | 6 | 10 | 1 | 13.835 | 2

## Гайка ГОСТ5915-70
| d | S | m
M6 | 6 | 10 | 5
M8 | 8 | 13 | 6.5
M10 | 10 | 17 | 8
M12 | 12 | 19 | 10
M14 | 14 | 22 | 11
M16 | 16 | 24 | 13
M18 | 18 | 27 | 15
M20 | 20 | 30 | 16
M22 | 22 | 32 | 18
M24 | 24 | 36 | 19
M27 | 27 | 41 | 22
M30 | 30 | 46 | 24
M36 | 36 | 55 | 29
M42 | 42 | 65 | 34
M48 | 48 | 75 | 38

## Гайка ГОСТ5916-70
| d | S | m
M8 | 8 | 13 | 4
M10 | 10 | 17 | 5
M12 | 12 | 19 | 6
M16 | 16 | 24 | 8
M18 | 18 | 27 | 9
M20 | 20 | 30 | 10
M24 | 24 | 36 | 12
M30 | 30 | 46 | 15
M36 | 36 | 55 | 18
M42 | 42 | 65 | 21
M48 | 48 | 75 | 24

## Гайка Исп1 ГОСТ5918-73
| d | S | h | m | b | n
М6 | 6 | 10 | 7,5 | 5 | 2 | 6
М8 | 8 | 13 | 9,5 | 6,5 | 2,5 | 6
М10 | 10 | 17 | 12 | 8 | 2,8 | 6
М12 | 12 | 19 | 15 | 10 | 3,5 | 6
М16 | 16 | 24 | 19 | 13 | 4,5 | 6
М20 | 20 | 30 | 22 | 16 | 4,5 | 6
М24 | 24 | 36 | 27 | 19 | 5,5 | 6
М30 | 30 | 46 | 33 | 24 | 7 | 6
М36 | 36 | 55 | 38 | 29 | 7 | 6

## Гайка Исп2 ГОСТ5918-73
| d | S | h | m | Dc | b | n
М16 | 16 | 24 | 19 | 13 | 22 | 4,5 | 6
М20 | 20 | 30 | 22 | 16 | 28 | 4,5 | 6
М24 | 24 | 36 | 27 | 19 | 34 | 5,5 | 6
М30 | 30 | 46 | 33 | 24 | 42 | 7 | 6
М36 | 36 | 55 | 38 | 29 | 50 | 7 | 6
М42 | 42 | 65 | 46 | 34 | 58 | 9 | 8
М48 | 48 | 75 | 50 | 38 | 65 | 9 | 8

## Гайка ГОСТ5927-70
| d | S | m
M3 | 3 | 5.5 | 2.4
M4 | 4 | 7 | 3.2
M5 | 5 | 8 | 4
M6 | 6 | 10 | 5
M8 | 8 | 13 | 6.5
M10 | 10 | 17 | 8
M12 | 12 | 19 | 10
M16 | 16 | 24 | 13
M24 | 24 | 36 | 19
M30 | 30 | 46 | 24

## Гайка ГОСТ5929-70
| d | S | m
M22 | 22 | 32 | 11
M36 | 36 | 55 | 18

## Гайка ГОСТ5932-73
| d | S | h | m | b | n
М24 | 24 | 36 | 27 | 19 | 5,5 | 6

## Гайка ГОСТ5933-73
| d | S | h | m | b | n
М10 | 10 | 17 | 8 | 5 | 2,8 | 6
М12 | 12 | 19 | 10 | 6 | 3,5 | 6
М16 | 16 | 24 | 12 | 7 | 4,5 | 6
М24 | 24 | 36 | 15 | 9 | 5,5 | 6

## Гайка ГОСТ9064-75
| d | S | m
M12 | 12 | 19 | 12
M16 | 16 | 24 | 16
M20 | 20 | 30 | 20
M24 | 24 | 36 | 24
M27 | 27 | 41 | 27
M30 | 30 | 46 | 30

## Гайка ГОСТ10605-72
| d | S | m | dr
M56 | 56 | 85 | 45 | 50.046
M64 | 64 | 95 | 51 | 57.505
M72 | 72 | 105 | 58 | 65
M80 | 80 | 115 | 64 | 73
M90 | 90 | 130 | 72 | 82
M100 | 100 | 145 | 80 | 92

## Гайка ГОСТ10606-72
| d | S | h | m | Dc | b | n
М56 | 56 | 85 | 57 | 45 | 75 | 12 | 10
М64 | 64 | 95 | 66 | 51 | 85 | 12 | 10
М72 | 72 | 105 | 73 | 58 | 95 | 12 | 10
М80 | 80 | 115 | 79 | 64 | 105 | 12 | 10

## Гайка ГОСТ10607-72
| d | S | m
M56 | 56 | 85 | 28
M64 | 64 | 95 | 32
M72 | 72 | 105 | 35
M80 | 80 | 115 | 40

## Гайка ГОСТ11860-73
| S | D | H | hs | Dd | l | Lr | Dr | Drv | Fas | m
M3 | 5.5 | 6 | 7.5 | 2.4 | 5 | 5 | 2 | 3 | 2.459 | 0.5 | 1
M4 | 7 | 7.7 | 9 | 3.2 | 6 | 6 | 3 | 4 | 3.242 | 1 | 1
M5 | 8 | 8.8 | 10 | 4 | 8 | 7 | 3.8 | 5 | 4.134 | 1 | 1.5
M6 | 10 | 11 | 12 | 5 | 10 | 8 | 4 | 6 | 4.918 | 1 | 1.5
M8 | 13 | 14.4 | 15 | 6.5 | 13 | 11 | 6 | 8 | 6.647 | 1.6 | 1.5
M10 | 17 | 18.9 | 18 | 8 | 16 | 13 | 7 | 10 | 8.376 | 1.6 | 1.5
M12 | 19 | 21.1 | 22 | 10 | 18 | 16 | 9 | 12 | 10.106 | 1.6 | 1.5
M16 | 24 | 26.8 | 28 | 13 | 23 | 21 | 13 | 16 | 13.835 | 2 | 2
M20 | 30 | 33.6 | 34 | 16 | 28 | 26 | 29 | 20 | 17.294 | 2.5 | 2
M24 | 36 | 40.3 | 38 | 19 | 34 | 29 | 19 | 24 | 20.752 | 2.5 | 2

## Гайка 2 ГОСТ11860-73
| S | D | H | hs | Dd | l | Lr | Dr | Drv | Fas | m
M6 | 10 | 11 | 12 | 5 | 10 | 8 | 4 | 6 | 4.918 | 1 | 1.5
M8 | 13 | 14.4 | 15 | 6.5 | 13 | 11 | 6 | 8 | 6.647 | 1.6 | 1.5
M10 | 17 | 18.9 | 18 | 8 | 16 | 13 | 7 | 10 | 8.376 | 1.6 | 1.5
M12 | 19 | 21.1 | 22 | 10 | 18 | 16 | 9 | 12 | 10.106 | 1.6 | 1.5
M16 | 24 | 26.8 | 28 | 13 | 23 | 21 | 13 | 16 | 13.835 | 2 | 2
M20 | 30 | 33.6 | 34 | 16 | 28 | 26 | 29 | 20 | 17.294 | 2.5 | 2
M24 | 36 | 40.3 | 38 | 19 | 34 | 29 | 19 | 24 | 20.752 | 2.5 | 2

## Гайка ГОСТ11871-88
| D | Dd | c | H | b | Hs | n | Drv | f | Dr
M6 | 16 | 9.5 | 0.6 | 6 | 2 | 1.6 | 4 | 4.918 | 1 | 6
M8 | 18 | 13 | 0.6 | 8 | 3.5 | 2 | 4 | 6.647 | 1 | 8
M10 | 22 | 15 | 0.6 | 8 | 4 | 2 | 4 | 8.376 | 1.6 | 10
M12 | 26 | 18 | 0.6 | 8 | 4 | 2 | 4 | 10.106 | 1.6 | 12
M14 | 28 | 20 | 0.6 | 8 | 4 | 2 | 4 | 11.835 | 1.6 | 14
M16 | 30 | 22 | 1 | 8 | 5 | 2.5 | 4 | 13.835 | 1.6 | 16
M18 | 32 | 24 | 1 | 8 | 5 | 2.5 | 4 | 15.294 | 1.6 | 18
M20 | 34 | 27 | 1 | 8 | 5 | 2.5 | 4 | 17.294 | 1.6 | 20
M22 | 38 | 30 | 1 | 8 | 5 | 2.5 | 4 | 19.294 | 1.6 | 22
M24 | 42 | 34 | 1 | 10 | 5 | 2.5 | 4 | 20.752 | 1.6 | 24
M27 | 45 | 34 | 1 | 10 | 5 | 2.5 | 4 | 23.752 | 1.6 | 27
M30 | 48 | 39 | 1 | 10 | 6 | 2.5 | 4 | 26.211 | 1.6 | 30
M33 | 52 | 42 | 1 | 10 | 6 | 3 | 4 | 29.211 | 1.6 | 33
M36 | 55 | 48 | 1 | 10 | 6 | 3 | 4 | 31.670 | 1.6 | 36
M39 | 60 | 48 | 1 | 10 | 6 | 3 | 4 | 34.670 | 1.6 | 39
M42 | 65 | 56 | 1 | 10 | 6 | 3 | 4 | 37.129 | 1.6 | 42
M110 | 150 | 130 | 1.6 | 18 | 14 | 7 | 6 | 105 | 4 | 110

## Гайка ГОСТ12460-67
| d | p | DD | E | H | dotv | K | dv | dvv | hh | t | m | ee | pp | Масса | Винт ГОСТ 17475-72
7003-0133/001 16x1,5 | 16 | 1.5 | 36 | 24 | 10 | 3.5 | 4 | 4 | 5 | 1.7 | 2.5 | 22 | 13 | 0.7 | 0.05 | M4x8-011
0134 18x1,5 | 18 | 1.5 | 38 | 24 | 10 | 3.5 | 4 | 4 | 5 | 1.7 | 2.5 | 22 | 14 | 0.7 | 0.06 | M4x8-011
0135 20x1,5 | 20 | 1.5 | 40 | 27 | 10 | 3.5 | 4 | 4 | 5 | 1.7 | 2.5 | 24 | 15 | 0.7 | 0.07 | M4x8-011
0136 22x1,5 | 22 | 1.5 | 42 | 30 | 10 | 4 | 5 | 4 | 5 | 1.7 | 2.5 | 25 | 16 | 0.7 | 0.07 | M4x8-011
0137 24x1,5 | 24 | 1.5 | 45 | 34 | 10 | 4 | 5 | 4 | 5 | 1.7 | 2.5 | 28 | 17 | 0.7 | 0.08 | M4x8-011
0138 27x1,5 | 27 | 1.5 | 48 | 34 | 10 | 4 | 5 | 4 | 5 | 1.7 | 2.5 | 30 | 19 | 0.7 | 0.09 | M4x8-011
0139 30x1,5 | 30 | 1.5 | 52 | 38 | 12 | 4.5 | 6 | 5 | 6 | 2.2 | 3 | 32 | 20 | 0.8 | 0.12 | M5x10-011
0140 33x1,5 | 33 | 1.5 | 55 | 42 | 12 | 4.5 | 6 | 5 | 6 | 2.2 | 3 | 34 | 22 | 0.8 | 0.13 | M5x10-011
0141 36x1,5 | 36 | 1.5 | 60 | 48 | 12 | 4.5 | 6 | 5 | 6 | 2.2 | 3 | 36 | 24 | 0.8 | 0.16 | M5x10-011
0142 39x1,5 | 39 | 1.5 | 63 | 48 | 12 | 4.5 | 6 | 5 | 6 | 2.2 | 3 | 38 | 25 | 0.8 | 0.17 | M5x10-011
0143 42x1,5 | 42 | 1.5 | 65 | 56 | 12 | 5.5 | 7 | 5 | 6 | 2.2 | 3 | 40 | 27 | 0.8 | 0.17 | M5x10-011
0144 45x1,5 | 45 | 1.5 | 70 | 56 | 12 | 5.5 | 7 | 5 | 6 | 2.2 | 3 | 42 | 28 | 0.8 | 0.2 | M5x10-011
0145 48x1,5 | 48 | 1.5 | 75 | 64 | 12 | 5.5 | 7 | 5 | 6 | 2.2 | 3 | 45 | 30 | 0.8 | 0.22 | M5x10-011
0146 52x1,5 | 52 | 1.5 | 80 | 64 | 12 | 5.5 | 7 | 5 | 6 | 2.2 | 3 | 48 | 33 | 0.8 | 0.26 | M5x10-011
0147 56x2 | 56 | 2 | 85 | 72 | 16 | 6.5 | 8 | 6 | 7 | 2.5 | 4 | 50 | 35 | 1 | 0.38 | M6x14-011
0148 60x2 | 60 | 2 | 90 | 72 | 16 | 6.5 | 8 | 6 | 7 | 2.5 | 4 | 55 | 38 | 1 | 0.42 | M6x14-011
0149 64x2 | 64 | 2 | 95 | 80 | 16 | 7.5 | 8 | 6 | 7 | 2.5 | 4 | 58 | 40 | 1 | 0.46 | M6x14-011
0150 68x2 | 68 | 2 | 100 | 80 | 16 | 7.5 | 8 | 6 | 7 | 2.5 | 4 | 60 | 42 | 1 | 0.51 | M6x14-011
0151 72x2 | 72 | 2 | 105 | 90 | 16 | 9 | 10 | 6 | 7 | 2.5 | 4 | 63 | 44 | 1 | 0.55 | M6x14-011
0152 76x2 | 76 | 2 | 110 | 90 | 16 | 9 | 10 | 6 | 7 | 2.5 | 4 | 65 | 47 | 1 | 0.6 | M6x14-011
0153 80x2 | 80 | 2 | 115 | 100 | 18 | 9 | 10 | 8 | 9 | 3.5 | 5 | 68 | 49 | 1.25 | 0.73 | M8x16-011
0154 85x2 | 85 | 2 | 120 | 100 | 18 | 9 | 10 | 8 | 9 | 3.5 | 5 | 70 | 52 | 1.25 | 0.77 | M8x16-011
0155 90x2 | 90 | 2 | 125 | 110 | 18 | 9 | 10 | 8 | 9 | 3.5 | 6 | 72 | 54 | 1.25 | 0.81 | M8x16-011
0156 95x2 | 95 | 2 | 130 | 110 | 18 | 9 | 10 | 8 | 9 | 3.5 | 6 | 75 | 56 | 1.25 | 0.84 | M8x16-011
7003-0157/001 100x2 | 100 | 2 | 135 | 120 | 18 | 9 | 10 | 8 | 9 | 3.5 | 6 | 78 | 59 | 1.25 | 0.88 | M8x16-011

## Шайба ГОСТ6402-70
| dv | s | m
2 | 2.1 | 0.5 | 0.35
2.5 | 2.6 | 0.5 | 0.35
3 | 3.1 | 0.8 | 0.56
4 | 4.1 | 1 | 0.7
5 | 5.1 | 1.2 | 0.84
6 | 6.1 | 1.4 | 0.98
8 | 8.2 | 2 | 1.4
10 | 10.2 | 2.5 | 1.75
12 | 12.2 | 3 | 2.1
14 | 14.2 | 3.5 | 2.45
16 | 16.3 | 3.5 | 2.45
20 | 20.5 | 4.5 | 3.15
24 | 24.5 | 5.5 | 3.85
30 | 30.5 | 6.5 | 4.55
36 | 36.5 | 9 | 6.3
42 | 42.5 | 10 | 7
43 | 48.5 | 12 | 8.4

## Шайба ГОСТ6958-78
| dv | Dn | s
4 | 4.3 | 12 | 1
5 | 5.3 | 16 | 1.5
6 | 6.4 | 18 | 1.5
8 | 8.4 | 24 | 2
10 | 10.5 | 30 | 2.5
12 | 13 | 36 | 3
16 | 17 | 48 | 4
20 | 21 | 60 | 5
24 | 25 | 70 | 6
30 | 31 | 90 | 6

## Шайба ГОСТ9065-75
| dv | Dn | s | c
12 | 13 | 24 | 2.5 | 0.5
16 | 17 | 30 | 2.5 | 0.5
20 | 21 | 37 | 4 | 1
24 | 25 | 44 | 4 | 1
30 | 31 | 56 | 5 | 1.6

## Шайба ГОСТ9649-78
| dv | Dn | s
4 | 4 | 10 | 1
5 | 5 | 10 | 1
6 | 6 | 12 | 1.5
8 | 8 | 14 | 1.5
10 | 10 | 16 | 1.5
12 | 12 | 18 | 2
14 | 14 | 20 | 2
16 | 16 | 22 | 2
18 | 18 | 28 | 3
20 | 20 | 30 | 3
25 | 25 | 36 | 4
32 | 32 | 45 | 4
36 | 36 | 50 | 5
45 | 45 | 60 | 5
50 | 50 | 70 | 6
80 | 80 | 100 | 8
100 | 100 | 120 | 10

## Шайба ГОСТ10906-78
| dv | B | S
8 | 9 | 16 | 5.8
10 | 11 | 20 | 6.2
12 | 13 | 30 | 7.3
16 | 17 | 30 | 7.3
20 | 22 | 40 | 8.4
24 | 26 | 50 | 9.5

## Шайба ГОСТ11371-78
| dv | Dn | s
3 | 3.2 | 7 | 0.5
4x0,8 | 4.3 | 9 | 0.8
4x1 | 4.3 | 9 | 1
5 | 5.3 | 10 | 1
6 | 6.4 | 12.5 | 1.5
8 | 8.4 | 17 | 1.5
10 | 10.5 | 21 | 2
12x2,5 | 13 | 24 | 2.5
12x3 | 13 | 24 | 3
14 | 15 | 28 | 2.5
16 | 17 | 30 | 3
18 | 19 | 34 | 3
20 | 21 | 37 | 3
22 | 23 | 39 | 3
24 | 25 | 44 | 4
27 | 28 | 50 | 4
30 | 31 | 56 | 4
36 | 37 | 66 | 5
42 | 43 | 78 | 7
48 | 50 | 92 | 8

## Шайба для гидр цилиндров
| dv | Dn | s | c
42 | 43 | 78 | 15 | 1.6
48 | 50 | 90 | 15 | 2
56 | 58 | 105 | 15 | 2
64 | 66 | 115 | 15 | 2.5
72 | 74 | 130 | 15 | 3
80 | 82 | 150 | 15 | 3

## Шайба регулиров для рым-болта
| dv | Dn | s
8 | 13 | 25 | 1
10 | 15 | 30 | 1
12 | 17 | 34 | 1
16 | 22 | 40 | 1
20 | 28 | 44 | 1.2
24 | 32 | 55 | 1.5
30 | 38 | 70 | 1.5
36 | 45 | 80 | 2
42 | 52 | 90 | 2
48 | 58 | 100 | 2.5
56 | 67 | 110 | 2.5
64 | 75 | 120 | 5
72 | 85 | 140 | 5
80 | 92 | 170 | 5
100 | 112 | 195 | 5

## Шайба D больше 48
| dv | Dn | s | c
56 | 58 | 105 | 8 | 2
64 | 66 | 115 | 10 | 2.5
72 | 74 | 130 | 10 | 2.5
80 | 82 | 140 | 10 | 2.5
90 | 92 | 160 | 12 | 3
100 | 102 | 175 | 12 | 3
110 | 112 | 200 | 12 | 4
125 | 130 | 220 | 16 | 4
140 | 145 | 245 | 16 | 4
160 | 165 | 280 | 16 | 5
180 | 185 | 315 | 16 | 5
200 | 205 | 335 | 20 | 5
220 | 225 | 350 | 20 | 6
250 | 255 | 390 | 20 | 6
320 | 325 | 460 | 20 | 8

## Шпилька ГОСТ22032-76
| d | b1 | L | b | z | do
M8x65 | 8 | 8 | 65 | 22 | 1.6 | 6.7
M10x25 | 10 | 10 | 25 | 17 | 1.6 | 8.5
M10x30 | 10 | 10 | 30 | 22 | 1.6 | 8.5
M10x35 | 10 | 10 | 35 | 26 | 1.6 | 8.5
M10x40 | 10 | 10 | 40 | 26 | 1.6 | 8.5
M10x55 | 10 | 10 | 55 | 26 | 1.6 | 8.5
M10x70 | 10 | 10 | 70 | 26 | 1.6 | 8.5
M10x75 | 10 | 10 | 75 | 26 | 1.6 | 8.5
M10x80 | 10 | 10 | 80 | 26 | 1.6 | 8.5
M12x30 | 12 | 12 | 30 | 20 | 1.6 | 10.2
M12x35 | 12 | 12 | 35 | 25 | 1.6 | 10.2
M12x40 | 12 | 12 | 40 | 30 | 1.6 | 10.2
M12x45 | 12 | 12 | 45 | 30 | 1.6 | 10.2
M12x50 | 12 | 12 | 50 | 30 | 1.6 | 10.2
M12x55 | 12 | 12 | 55 | 30 | 1.6 | 10.2
M12x60 | 12 | 12 | 60 | 30 | 1.6 | 10.2
M12x100 | 12 | 12 | 100 | 30 | 1.6 | 10.2
M12x110 | 12 | 12 | 110 | 30 | 1.6 | 10.2
M14x65 | 14 | 14 | 51 | 20 | 1.6 | 11.835
M16x35 | 16 | 16 | 35 | 24 | 2 | 12
M16x40 | 16 | 16 | 40 | 29 | 2 | 12
M16x45 | 16 | 16 | 45 | 34 | 2 | 12
M16x50 | 16 | 16 | 50 | 38 | 2 | 12
M16x55 | 16 | 16 | 55 | 38 | 2 | 12
M16x60 | 16 | 16 | 60 | 38 | 2 | 12
M16x70 | 16 | 16 | 70 | 38 | 2 | 12
M16x90 | 16 | 16 | 90 | 38 | 2 | 12
M16x100 | 16 | 16 | 100 | 38 | 2 | 12
M16x110 | 16 | 16 | 110 | 38 | 2 | 12
M20x50 | 20 | 20 | 50 | 35 | 2.5 | 17.4
M20x55 | 20 | 20 | 55 | 40 | 2.5 | 17.4
M20x65 | 20 | 20 | 65 | 46 | 2.5 | 17.4
M20x70 | 20 | 20 | 70 | 46 | 2.5 | 17.4
M20x75 | 20 | 20 | 75 | 46 | 2.5 | 17.4
M20x80 | 20 | 20 | 80 | 46 | 2.5 | 17.4
M20x90 | 20 | 20 | 90 | 46 | 2.5 | 17.4
M20x110 | 20 | 20 | 110 | 46 | 2.5 | 17.4
M20x130 | 20 | 20 | 130 | 46 | 2.5 | 17.4
M20x140 | 20 | 20 | 140 | 46 | 2.5 | 17.4
M20x160 | 20 | 20 | 160 | 46 | 2.5 | 17.4
M20x200 | 20 | 20 | 200 | 46 | 2.5 | 17.4
M24x50 | 24 | 24 | 50 | 32 | 2.5 | 20
M24x55 | 24 | 24 | 55 | 37 | 2.5 | 20
M24x70 | 24 | 24 | 70 | 54 | 2.5 | 20
M24x75 | 24 | 24 | 75 | 54 | 2.5 | 20
M24x80 | 24 | 24 | 80 | 54 | 2.5 | 20
M24x90 | 24 | 24 | 90 | 54 | 2.5 | 20
M24x100 | 24 | 24 | 100 | 54 | 2.5 | 20
M24x110 | 24 | 24 | 110 | 54 | 2.5 | 20
M24x130 | 24 | 24 | 130 | 54 | 2.5 | 20
M24x140 | 24 | 24 | 140 | 54 | 2.5 | 20
M24x200 | 24 | 24 | 200 | 54 | 2.5 | 20
M30x60 | 30 | 30 | 60 | 38 | 2.5 | 26
M30x70 | 30 | 30 | 70 | 43 | 2.5 | 26
M30x75 | 30 | 30 | 75 | 48 | 2.5 | 26
M30x80 | 30 | 30 | 80 | 53 | 2.5 | 26
M30x90 | 30 | 30 | 90 | 66 | 2.5 | 26
M30x100 | 30 | 30 | 100 | 66 | 2.5 | 26
M30x120 | 30 | 30 | 120 | 66 | 2.5 | 26
M30x140 | 30 | 30 | 140 | 66 | 2.5 | 26
M30x150 | 30 | 30 | 150 | 66 | 2.5 | 26
M30x160 | 30 | 30 | 160 | 66 | 2.5 | 26
M30x240 | 30 | 30 | 240 | 66 | 2.5 | 26
M36x90 | 36 | 36 | 90 | 64 | 3 | 32
M36x100 | 36 | 36 | 100 | 78 | 3 | 32
M36x120 | 36 | 36 | 120 | 78 | 3 | 32
M36x140 | 36 | 36 | 140 | 84 | 3 | 32
M36x200 | 36 | 36 | 200 | 84 | 3 | 32
M36x220 | 36 | 36 | 220 | 97 | 3 | 32
M36x240 | 36 | 36 | 240 | 97 | 3 | 32
M36x260 | 36 | 36 | 260 | 97 | 3 | 32
M42x130 | 42 | 42 | 130 | 96 | 3 | 38
M42x220 | 42 | 42 | 220 | 109 | 3 | 38
M42x240 | 42 | 42 | 240 | 109 | 3 | 38
M42x260 | 42 | 42 | 260 | 109 | 3 | 38
M48x120 | 48 | 48 | 120 | 86 | 4 | 42
M48x140 | 48 | 48 | 140 | 108 | 4 | 42
M48x150 | 48 | 48 | 150 | 108 | 4 | 42
M48x160 | 48 | 48 | 160 | 108 | 4 | 42
M48x180 | 48 | 48 | 180 | 108 | 4 | 42
M48x260 | 48 | 48 | 260 | 108 | 4 | 42
M48x300 | 48 | 48 | 300 | 108 | 4 | 42

## Шпилька ГОСТ22034-76
| d | b1 | L | b | z | do
M6x16 | 6 | 7.5 | 16 | 11 | 1 | 5
M6x20 | 6 | 7.5 | 20 | 11 | 1 | 5
M6x40 | 6 | 7.5 | 40 | 18 | 1 | 5
M8x20 | 8 | 10 | 20 | 13 | 1.6 | 6.7
M8x25 | 8 | 10 | 25 | 18 | 1.6 | 6.7
M8x30 | 8 | 10 | 30 | 22 | 1.6 | 6.7
M8x35 | 8 | 10 | 35 | 22 | 1.6 | 6.7
M8x45 | 8 | 10 | 45 | 22 | 1.6 | 6.7
M8x55 | 8 | 10 | 55 | 22 | 1.6 | 6.7
M10x25 | 10 | 12 | 25 | 17 | 1.6 | 8.5
M10x30 | 10 | 12 | 30 | 17 | 1.6 | 8.5
M10x40 | 10 | 12 | 40 | 26 | 1.6 | 8.5
M10x60 | 10 | 12 | 60 | 26 | 1.6 | 8.5
M10x70 | 10 | 12 | 70 | 26 | 1.6 | 8.5
M10x100 | 10 | 12 | 100 | 26 | 1.6 | 8.5
M12x25 | 12 | 15 | 25 | 15 | 1.6 | 10.2
M12x30 | 12 | 15 | 30 | 20 | 1.6 | 10.2
M12x35 | 12 | 15 | 35 | 25 | 1.6 | 10.2
M12x45 | 12 | 15 | 45 | 30 | 1.6 | 10.2
M12x50 | 12 | 15 | 50 | 30 | 1.6 | 10.2
M12x55 | 12 | 15 | 55 | 30 | 1.6 | 10.2
M16x40 | 16 | 20 | 40 | 28 | 2 | 12
M16x45 | 16 | 20 | 45 | 34 | 2 | 12
M16x50 | 16 | 20 | 50 | 38 | 2 | 12
M16x60 | 16 | 20 | 60 | 38 | 2 | 12
M16x65 | 16 | 20 | 65 | 38 | 2 | 12
M16x70 | 16 | 20 | 70 | 38 | 2 | 12
M16x80 | 16 | 20 | 80 | 38 | 2 | 12
M16x90 | 16 | 20 | 90 | 38 | 2 | 12
M16x100 | 16 | 20 | 100 | 38 | 2 | 12
M16x110 | 16 | 20 | 110 | 38 | 2 | 12
M16x120 | 16 | 20 | 120 | 38 | 2 | 12
M16x140 | 16 | 20 | 140 | 44 | 2 | 12
M20x45 | 20 | 25 | 45 | 30 | 2.5 | 17.4
M20x50 | 20 | 25 | 50 | 35 | 2.5 | 17.4
M20x55 | 20 | 25 | 55 | 40 | 2.5 | 17.4
M20x60 | 20 | 25 | 60 | 46 | 2.5 | 17.4
M20x65 | 20 | 25 | 65 | 46 | 2.5 | 17.4
M20x70 | 20 | 25 | 70 | 46 | 2.5 | 17.4
M20x90 | 20 | 25 | 90 | 46 | 2.5 | 17.4
M20x100 | 20 | 25 | 100 | 46 | 2.5 | 17.4
M20x110 | 20 | 25 | 110 | 46 | 2.5 | 17.4
M20x130 | 20 | 25 | 130 | 46 | 2.5 | 17.4
M20x150 | 20 | 25 | 150 | 46 | 2.5 | 17.4
M24x60 | 24 | 30 | 60 | 42 | 2.5 | 20
M24x70 | 24 | 30 | 70 | 54 | 2.5 | 20
M24x80 | 24 | 30 | 80 | 54 | 2.5 | 20
M24x90 | 24 | 30 | 90 | 54 | 2.5 | 20
M24x100 | 24 | 30 | 100 | 54 | 2.5 | 20
M24x110 | 24 | 30 | 110 | 54 | 2.5 | 20
M24x130 | 24 | 30 | 130 | 54 | 2.5 | 20
M24x140 | 24 | 30 | 140 | 54 | 2.5 | 20
M30x60 | 30 | 38 | 60 | 38 | 2.5 | 26
M30x70 | 30 | 38 | 70 | 43 | 2.5 | 26
M30x75 | 30 | 38 | 75 | 48 | 2.5 | 26
M30x80 | 30 | 38 | 80 | 53 | 2.5 | 26
M30x90 | 30 | 38 | 90 | 66 | 2.5 | 26
M30x110 | 30 | 38 | 110 | 66 | 2.5 | 26
M30x120 | 30 | 38 | 120 | 66 | 2.5 | 26
M30x130 | 30 | 38 | 130 | 72 | 2.5 | 26
M30x180 | 30 | 38 | 180 | 72 | 2.5 | 26
M30x200 | 30 | 38 | 200 | 72 | 2.5 | 26
M36x80 | 36 | 45 | 80 | 64 | 3 | 32
M36x100 | 36 | 45 | 100 | 78 | 3 | 32
M36x120 | 36 | 45 | 120 | 78 | 3 | 32
M36x160 | 36 | 45 | 160 | 84 | 3 | 32
M36x180 | 36 | 45 | 180 | 84 | 3 | 32
M36x200 | 36 | 45 | 200 | 84 | 3 | 32
M36x240 | 36 | 45 | 240 | 97 | 3 | 32
M42x110 | 42 | 52 | 110 | 72 | 3 | 38
M42x130 | 42 | 52 | 130 | 96 | 3 | 38
M42x150 | 42 | 52 | 150 | 96 | 3 | 38
M42x200 | 42 | 52 | 200 | 109 | 3 | 38
M42x260 | 42 | 52 | 260 | 109 | 3 | 38
M48x120 | 48 | 60 | 120 | 86 | 4 | 42
M48x140 | 48 | 60 | 140 | 108 | 4 | 42
M48x160 | 48 | 60 | 160 | 108 | 4 | 42