## Lab1Data
Experiment 1
Table 1 Data
[5 empty] | Gravity: | 9.8066 | N/kg
| Description of Rotating Object | Applied Force ( N ) | Step Pulley Radius ( m ) | Angular Acceleration ( α ) | Weights |  |  | Radii
PART 1 | Main Plate Only | 0.54917 | 0.001491 | 1.02 | in g | in kg |  |  | in mm | in m
| Main Plate Only | 1.0395 | 0.001491 | 2.04 | 50 | 0.05 |  | Small | 1.491 | 0.001491
| Main Plate Only | 1.5298 | 0.001491 | 3.01 | 100 | 0.1 |  | Medium | 1.996 | 0.001996
| Main Plate Only | 2.0202 | 0.001491 | 3.95 | 150 | 0.15 |  | Large | 2.512 | 0.002512
| Main Plate Only | 2.5105 | 0.001491 | 5.06 | 200 | 0.2
PART 2 | Main Plate Only | 1.0395 | 0.001491 | 2.04 | 250 | 0.25 |  | Radius Used for Part 1
| Main Plate Only | 1.0395 | 0.001996 | 2.59 |  |  |  |  | in mm | in m
| Main Plate Only | 1.0395 | 0.002512 | 3.38 | Hanger |  |  |  | 1.491 | 0.001491
PART 3 | Main Plate Only | 1.0395 | 0.001491 | 2.04 | in g | in kg
| + Plate Two | 1.0395 | 0.001491 | 1.04 | 6 | 0.006 |  | Radius used for Part 3
| + Bar | 1.0395 | 0.001491 | 1.45 |  |  |  |  | in mm | in m
| + Ring | 1.0395 | 0.001491 | 1.53 | Weight Used for Parts 2 and 3 |  |  |  | 1.491 | 0.001491
[5 empty] | in g | in kg
[5 empty] | 100 | 0.1
|  | 0 | 0

## Lab2Data
Experiment 2
| Radii |  |  |  | Mass |  |  |  | in cm | in m
| in mm | in m |  |  | in g | in kg |  | Height 1 | 83.6 | 0.836
Spool | 1.691 | 0.001691 |  | Mainplate | 960 | 0.96 |  | Height 2 | 17.8 | 0.178
Mainplate | 254 | 0.254 |  | Hanger | 6 | 0.006
|  |  |  | Test 1 | 56 | 0.056 |  | Gravity: | 9.8066 | N/kg
|  |  |  | Test 2 | 106 | 0.106
|  |  |  | Test 3 | 156 | 0.156
|  |  |  | Test 4 | 206 | 0.206
Table 2
DATA | [6 empty] | CALCULATIONS
| Trial | Radius | Mass | Height 1 | Height 2 | ω max | ΔGPE | I | RKE | KE | RKE + KE
Test 1 | 1 | 0.001691 | 0.062 | 0.836 | 0.178 | 9.63 | 0.40007 | 0.00775 | 0.35936 | 8.2206e-06 | 0.35936
| 2 | 0.001691 | 0.062 | 0.836 | 0.178 | 9.34 | 0.40007 | 0.00775 | 0.33804 | 7.7329e-06 | 0.33805
| 3 | 0.001691 | 0.062 | 0.836 | 0.178 | 9.46 | 0.40007 | 0.00775 | 0.34678 | 7.9329e-06 | 0.34679
Test 2 | 1 | 0.001691 | 0.112 | 0.836 | 0.178 | 13 | 0.72271 | 0.00775 | 0.65487 | 2.7062e-05 | 0.6549
| 2 | 0.001691 | 0.112 | 0.836 | 0.178 | 12.7 | 0.72271 | 0.00775 | 0.625 | 2.5828e-05 | 0.62502
| 3 | 0.001691 | 0.112 | 0.836 | 0.178 | 12.9 | 0.72271 | 0.00775 | 0.64484 | 2.6647e-05 | 0.64487
Test 3 | 1 | 0.001691 | 0.162 | 0.836 | 0.178 | 15.6 | 1.0453 | 0.00775 | 0.94302 | 5.6367e-05 | 0.94308
| 2 | 0.001691 | 0.162 | 0.836 | 0.178 | 15.8 | 1.0453 | 0.00775 | 0.96735 | 5.7821e-05 | 0.96741
| 3 | 0.001691 | 0.162 | 0.836 | 0.178 | 16 | 1.0453 | 0.00775 | 0.992 | 5.9294e-05 | 0.99206
Test 4 | 1 | 0.001691 | 0.212 | 0.836 | 0.178 | 18.5 | 1.368 | 0.00775 | 1.3262 | 0.00010374 | 1.3263
| 2 | 0.001691 | 0.212 | 0.836 | 0.178 | 18.3 | 1.368 | 0.00775 | 1.2977 | 0.00010151 | 1.2978
| 3 | 0.001691 | 0.212 | 0.836 | 0.178 | 18 | 1.368 | 0.00775 | 1.2555 | 9.8206e-05 | 1.2556

## Lab3Data
Experiment 3
|  |  | Gravity | 9.8066 | N/kg
Trial | Radius | Mass | h0 | h1 | h2 (test 1) | h2 (test 2) | h2 (test 3) | h2 (ave) | ΔGPE | d | theta | Tf
1 | 1.491 | 0.106 | 15.8 | 84.9 | 74.4 | 74.9 | 74.6 | 74.6333 | 10.6723 | 127.9333 | 85.8037 | 0.12438
2 | 1.491 | 0.156 | 15.8 | 84.9 | 75.2 | 76.8 | 76.3 | 76.1 | 13.4626 | 129.4 | 86.7874 | 0.15512
3 | 1.491 | 0.206 | 15.8 | 84.9 | 77.4 | 77.2 | 77.4 | 77.3333 | 15.286 | 130.6333 | 87.6146 | 0.17447

## Lab4Data
Experiment 4
|  | m (Kg) | r (m) | a (m) | b (m) | I (Kgm)
| Main Platter | 0.991 | 0.254 |  |  | 0.12586
| Aux Platter | 0.894 | 0.254 |  |  | 0.11354
| Bar | 0.69 |  | 0.226 | 0.05 | 0.0030806
| Disk | 0.701 | 0.127 |  |  | 0.011306
Trial | Moving Object | Dropping Objet | w0 | wf | Lo | Lf | %difference | RKEo | RKEf | %difference
1 | Main Platter | Aux Platter | 8.03 | 4.07 | 1.0106 | 0.97434 | 3.657% | 4.0577 | 1.9828 | 68.7%
2 | Main Platter | Aux Platter | 9.7 | 4.88 | 1.2208 | 1.1682 | 4.4% | 5.9209 | 2.8505 | 70.01%
3 | Main Platter | Aux Platter | 9.41 | 4.72 | 1.1843 | 1.1299 | 4.699% | 5.5722 | 2.6667 | 70.53%
1 | Main Platter | Bar | 8.46 | 5.84 | 1.0648 | 0.753 | 34.3% | 4.5039 | 2.1987 | 68.78%
2 | Main Platter | Bar | 9.41 | 6.53 | 1.1843 | 0.84196 | 33.79% | 5.5722 | 2.749 | 67.86%
3 | Main Platter | Bar | 8.4 | 5.76 | 1.0572 | 0.74268 | 34.95% | 4.4402 | 2.1389 | 69.96%
1 | Main Platter | Disk | 10.1 | 7.37 | 1.2712 | 1.0109 | 22.81% | 6.4193 | 3.7251 | 53.12%
2 | Main Platter | Disk | 8.81 | 6.43 | 1.1088 | 0.88196 | 22.79% | 4.8843 | 2.8355 | 53.08%
3 | Main Platter | Disk | 7.33 | 5.22 | 0.92253 | 0.71599 | 25.21% | 3.3811 | 1.8687 | 57.61%